## 汇总表
毕节公路管理局2026年路面改善及桥梁修复、改善与提升工程(II标)--劳务分包
序号 | 工程或路线名称 | 投标报价（元） | 备注
1 | 桥梁施工 | 148547.77
2 | 路面施工 | 50589.12
投标总价（元）： |  | 199136.89

## Sheet1
劳务分包工程量清单
项目名称：毕节公路管理局2026年路面改善及桥梁修复、改善与提升工程（II标）--劳务分包
细目编号 | 工程名称 | 单位 | 工程数量 | 单价限价 （不含税）（元） | 限价总价（元） | 单价下浮率（保留两位小数)（%） | 单价报价（元） | 报价总价（元） | 费用组成 | 计价规则 | 分包内容
1 | 临时用工 | 工日 | 30 | 150 | 4500 |  | 150 | 4500 | 1.单价包含人工、小型机具费 | 1.白天7：00-19：00内有效工作时间8小时为1工日； 2.夜间19：00-次日7：00内有效工作时间7小时为1工日； 3.工作时长不足的，可按比例折算。 | 1.用工申请人填写用工申请表； 2.用工记录需明确施工部位、工作内容及工程量、有效工作时间等； 3.当天用工当天开具点工单，项目领导签字确认，否则不予计价。
Y201-2 | 拆除结构物 |  |  |  | 0 |  | 0 | 0
Y201-2-1 | 钢筋混凝土结构 | m³ | 5.92 | 45 | 266.4 |  | 45 | 266.4 | 1.单价包含一切费用。 2.单价包含1公里范围内指定地点堆放。 | 1.依据图纸所示位置，拆除原有的钢筋混凝土结构以立方米为单位计价。 | 1.挖除；2装卸、移运处理；3.场地清理、平整。
Y203 | 排水设施养护 |  | 0 |  | 0 |  | 0 | 0
Y203-2 | 排水设施增设 |  | 0 |  | 0 |  | 0 | 0
Y203-2-1 | 边沟、排水沟、截水沟增设 |  | 0 |  | 0 |  | 0 | 0
Y203-2-1-2 | M7.5浆砌片石 | m³ | 39.6 | 150 | 5940 |  | 150 | 5940 | 1.单价包含一切费用。 2.不含材料费。 | 1.依据图纸所示位置及断面尺寸，按浆砌片石的体积以立方米为单位计价。 | 1.基坑开挖、场地清理；2.地基平整夯实，断面补挖；3.铺设垫层；4.砂浆拌制；5.浆砌片石、勾缝、抹面、养护；6.回填。
Y203-2-8 | 排水构筑物增设 |  | 0 |  | 0 |  | 0 | 0
Y203-2-8-5 | 沉砂池 | 座 | 1 | 3072 | 3072 |  | 3072 | 3072 | 1.单价包含一切费用。 2.不含材料费。 | 1.依据图纸所示位置和断面尺寸，按图示沉砂池个数以座为单位计价。 | 1.基坑开挖、清理、平整、夯实；2.沉砂池浇筑（含模板）；3.回填；4.清理、废方弃运。
Y301-1 | 挖除与铣刨 |  | 0 |  | 0 |  | 0 | 0
Y301-1-2 | 面层铣刨（厚10cm） | m² | 1.4 | 2.6 | 3.64 |  | 2.6 | 3.64 | 1.单价包含一切费用； 2.单价不含废料运输。 | 1.按实际铣刨平方数为单位计价。 | 1.机械路面铣刨、拉毛。
Y301-8 | 路面加铺 |  | 0 |  | 0 |  | 0 | 0
Y301-8-1 | 沥青混凝土路面（厚10cm） | m² | 1.4 | 4.1 | 5.74 |  | 4.1 | 5.74 | 1.单价包含一切费用。 2.不含材料费。 | 1.依据图纸所示级配类型及铺筑压实厚度，按照铺筑的顶面面积以平方米为单位计价。 | 1.检查和清理下承层；2.透层或黏层洒布，沥青混合料摊铺、碾压、成型、接缝；3.设备进出场、转场；4.初期养护；5.文明施工及场地清理。
Y401 | 钢筋、植筋及锚栓 |  | 0 |  | 0 |  | 0 | 0
Y401-10 | 锚栓 |  | 0 |  | 0 |  | 0 | 0
Y401-10-2 | 注射式化学锚栓 | kg | 5.83 | 35 | 204.05 |  | 35 | 204.05 | 1.单价包含一切费用。 2.不含材料费。 | 1.依据图示位置，按注射的重量以千克为单位计价。 | 1.查缝；2.裂缝表面处理；3.注射化学剂；4.封闭裂缝；5.压力灌注；6.养护。
Y402 | 基础挖方及回填 |  | 0 |  | 0 |  | 0 | 0
Y402-1 | 挖土方 | m³ | 540.61 | 12 | 6487.32 |  | 12 | 6487.32 | 1.单价包含一切费用； 2.单价包含1公里范围内指定地点堆放。 | 1.依据图纸所示地面线、路基设计横断面图、路基土石比例，采用平均断面面积法计算，按照天然密实体积以立方米为单位计价。 | 1.挖、装、运输、卸车；2.填料分理、弃土整型、压实；3.施工排水处理；4.边坡整修、路床顶面以下挖松深 300mm 再压实、路床清理。
Y402-2 | 挖石方 | m³ | 231.69 | 28 | 6487.32 |  | 28 | 6487.32 | 1.单价包含一切费用； 2.单价包含1公里范围内指定地点堆放。 | 1.依据图纸所示地面线、路基设计横断面图、路基土石比例，采用平均断面面积法计算，按照天然密实体积以立方米为单位计价。 | 1.机械破除；2.挖、装、运输、卸车；3.填料分理、弃土整型、压实；4.施工排水处理；5.边坡整修、路床顶面凿平或填平压实、路床清理。
Y403 | 表层缺陷处理 |  | 0 |  | 0 |  | 0 | 0
Y403-2 | 砂浆修补 |  | 0 |  | 0 |  | 0 | 0
Y403-2-3 | 环氧砂浆修补（2-5cm） | ㎡ | 98.43 | 20 | 1968.6 |  | 20 | 1968.6 | 1.单价包含一切费用。 2.不含材料费。 3.不含支架费。 | 1.按要求修复缺陷已实际修复平方数为单位计价。 | 1.吹（洗）净；2.磨平；3.砂浆修补。
Y403-4 | 防腐与防锈蚀处理 |  | 0 |  | 0 |  | 0 | 0
Y403-4-1 | 混凝土结构防腐处理 |  | 0 |  | 0 |  | 0 | 0
Y403-4-3 | 钢材防锈蚀处理 |  | 0 |  | 0 |  | 0 | 0
Y403-4-3-2 | 除锈剂 | m² | 14.14 | 25 | 353.5 |  | 25 | 353.5 | 1.单价包含人工、小型机具费 | 1.按实际钢材表面除锈面积以平方米为单位计价。 | 1.钢材除锈，2.文明施工及场地清理。
Y403-4-3-6 | 钢板及锚具除锈补漆 | m2 | 672 | 25 | 16800 |  | 25 | 16800 | 1.单价包含人工、小型机具费 | 1.按实际钢材表面除锈面积以平方米为单位计价。 | 1.钢材除锈，2.文明施工及场地清理。
Y403-6 | 表面处理 |  | 0 |  | 0 |  | 0 | 0
Y403-6-3 | 全桥污水侵蚀处理 | m2 | 42.3 | 20 | 846 |  | 20 | 846 | 1.单价包含一切费用。 2.不含材料费。 3.不含支架费。 | 1.按要求修复缺陷已实际修复平方数为单位计价。 | 1.吹（洗）净；2.磨平；3.抹面；4.混凝土表观平整、无蜂窝麻面、色泽一致。
Y404 | 混凝土裂缝处治 |  | 0 |  | 0 |  | 0 | 0
Y404-1 | 裂缝注浆 |  | 0 |  | 0 |  | 0 | 0
Y404-1-2 | 压力注浆（裂缝≥0.15mm） | m | 802.4 | 35 | 28084 |  | 35 | 28084 | 1.单价包含一切费用。 2.不含材料费。 3.不含支架费。 | 1.依据图纸所示按照裂缝长度以米为单位计价。 | 1.查缝；2.裂缝表面处理；3.安设灌注剂；4.封闭裂缝；5.压力灌注；6.养护。
Y404-2 | 裂缝封闭 |  | 0 |  | 0 |  | 0 | 0
Y404-2-1 | 表面封闭（裂缝<0.15mm） | m | 28.3 | 30 | 849 |  | 30 | 849 | 1.单价包含一切费用。 2.不含材料费。 3.不含支架费。 | 1.依据图纸所示按照裂缝长度以米为单位计价。 | 1.查缝；2.裂缝表面处理；3.安设灌注剂；4.封闭裂缝；5.压力灌注；6.养护。
Y405 | 桥梁基础及下部结构加固 |  | 0 |  | 0 |  | 0 | 0
Y405-3 | 墩台基础冲刷加固 |  | 0 |  | 0 |  | 0 | 0
Y405-3-1 | 冲空部分加固 |  | 0 |  | 0 |  | 0 | 0
Y405-3-1-1 | 混凝土填补（C25混凝土） | m³ | 151.2 | 100 | 15120 |  | 100 | 15120 | 1.单价包含一切费用。 2.不含材料费。 | 1.依据图纸所示混凝土强度等级，按照浇筑体积以立方米为单位计价。 | 1.模板安拆（含模板）；2.混凝土灌注、养护；3.文明施工及场地清理。
Y406 | 桥梁上部结构加固 |  | 0 |  | 0 |  | 0 | 0
Y406-1 | 混凝土梁式桥加固 |  | 0 |  | 0 |  | 0 | 0
Y406-1-3 | 粘贴钢板 | kg | 123.1 | 15 | 1846.5 |  | 15 | 1846.5 | 1.单价包含一切费用。 2.不含材料费。 | 1.依据图示按粘贴的重量以千克为单位计价。 | 1.除锈打磨，2.涂粘钢胶，3.锚栓施工、安装锚固；4.防腐漆涂刷；5.文明施工及场地清理。
Y406-1-4 | 粘贴纤维复合材料加固（碳纤维板(100*5mm)） | m² | 1.6 | 720 | 1152 |  | 720 | 1152 | 1.单价包含一切费用。 2.不含材料费（板）。 3.包含植锚栓、防腐涂装。 4.不含支架费。 | 1.依据图纸所示位置，按照实际粘贴的板面积以平方数为单位计价。 | 1.清理表面、支架搭设；2.打磨、钻孔；3.配置粘钢胶；4.安装钢板与锚固；5.封边留孔；6.压力灌注粘钢胶；7.涂装防腐材料。
Y406-1-7 | 增强横向联系 |  | 0 |  | 0 |  | 0 | 0
Y406-1-7-4 | 空心板铰缝（M20水泥砂浆） | m³ | 345.6 | 100 | 34560 |  | 100 | 34560 | 1.单价包含一切费用。 2.不含材料费。 | 1.依据图纸所示位置，按图示注浆体积以立方米为单位计价。 | 1.模板安拆（含模板）；2.水泥砂浆灌注、养护；3.文明施工及场地清理。
Y407-2 | 伸缩装置 |  | 0 |  | 0 |  | 0 | 0
Y407-2-1 | 伸缩装置维修 |  | 0 |  | 0 |  | 0 | 0
Y407-2-1-1 | 锚固区混凝土修补 |  | 0 |  | 0 |  | 0 | 0
Y407-2-1-1-1 | C50钢纤维 | m³ | 0.248 | 150 | 37.2 |  | 150 | 37.2 | 1.单价包含一切费用。 2.不含材料费。 | 1.依据图纸所示厚度和混凝土强度等级，按照浇筑体积以平方米为单位计价。 | 1.检查和清理下承层、洒水湿润；2.模板制作、架设、安装、修理、拆除；3.混凝土浇筑、振捣、真空吸水、抹平、压（刻）纹，养护；4.初期养护；5.文明施工及场地清理。
Y407-2-1-1-2 | C40混凝土 | m³ | 0.4 | 150 | 60 |  | 150 | 60 | 1.单价包含一切费用。 2.不含材料费。 | 1.依据图纸所示厚度和混凝土强度等级，按照浇筑体积以平方米为单位计价。 | 1.检查和清理下承层、洒水湿润；2.模板制作、架设、安装、修理、拆除；3.混凝土浇筑、振捣、真空吸水、抹平、压（刻）纹，养护；4.初期养护；5.文明施工及场地清理。
Y407-2-5 | 伸缩缝清理杂物 | m | 24 | 30 | 720 |  | 30 | 720 | 1.单价包含一切费用。 | 1.按照实际清理的伸缩缝长度以米为单位计价。 | 1.清理杂物、弃运。
Y408 | 桥面系维修与更换 |  | 0 |  | 0 |  | 0 | 0
Y408-1 | 混凝土桥面铺装 |  | 0 |  | 0 |  | 0 | 0
Y408-1-1 | 10cm厚C40水泥混凝土桥面 | m² | 90 | 15 | 1350 |  | 15 | 1350 | 1.单价包含一切费用。 2.不含材料费。 | 1.依据图纸所示厚度和混凝土强度等级，按照铺筑面积以平方米为单位计价。 | 1.检查和清理下承层、洒水湿润；2.模板制作、架设、安装、修理、拆除；3.混凝土浇筑、振捣、真空吸水、抹平、压（刻）纹，养护；4.切缝、灌缝；5.初期养护；6.文明施工及场地清理。
Y408-2 | 桥面防水层更换 |  | 0 |  | 0 |  | 0 | 0
Y408-2-1 | 防水涂料（防水层） | m² | 1.4 | 5 | 7 |  | 5 | 7 | 1.单价包含人工、机械费、五金低耗和小型机具费用。 | 1.依据图纸所示位置及尺寸，在桥面铺装前铺设防水层，按图示铺装净面积以平方米为单位计价。 | 1.桥面清洁；2.喷（涂）防水材料；3.文明施工及场地清理。
Y408-4-1-2 | PVC泄水管 |  | 0 |  | 0 |  | 0 | 0
Y408-4-1-2-1 | Φ200PVC塑料管 | m | 550 | 30 | 16500 |  | 30 | 16500 | 1.单价包含人工、机械费、五金低耗和小型机具费用。 | 1.依据图纸所示位置及尺寸，在桥面安设泄水孔，按图示数量分不同材质、管径计量；铸铁管、钢管以千克为单位计量；PVC管、HDPE、PPS管以米为单位计价； 2.接头、固定泄水管的金属构件不予计价。 | 1.安拆作业平台； 2.安装预埋件或安装膨胀螺丝； 3.安装托架； 4.安装排水管及锚固件； 5.文明施工及场地清理。
Y409 | 桥梁附属设施维修与更换 |  | 0 |  | 0 |  | 0 | 0
Y409-9 | 钢制柱式护栏 |  | 0 |  | 0 |  | 0 | 0
Y409-9-4 | 更换钢护栏 | m | 15 | 60 | 900 |  | 60 | 900 | 1.单价包含一切费用。 2.不含材料费。 | 1.依据图纸所示位置和断面尺寸，按图示长度以米为单位计价。 | 1.拆除旧护栏至指定地点堆放；2.安装新护栏；3.文明施工及场地清理。
Y602 | 交通标线维修与更换 |  | 0 |  | 0 |  | 0 | 0
Y602-1 | 标线清除 | m² | 9 | 25 | 225 |  | 25 | 225 | 1.单价包含一切费用。 | 1.依据图纸所示，按铲除的原有路面标线面积以平方米为单位计价。 | 1.铲除原有标线；2.清理现场。
Y602-2 | 重新划线 |  | 0 |  | 0 |  | 0 | 0
Y602-2-3 | 热熔型振动标线 | m² | 9 | 22.5 | 202.5 |  | 22.5 | 202.5 | 1.单价包含除材料以外的全部费用。 | 1.依据图纸所示位置和断面尺寸，分不同类型，按图示标线面积以平方米为单位计价。 | 1.路面清扫；2.刮涂底油；3.涂料加热溶解；4.喷（刮）标线；5、撒布玻璃珠；6.初期养护；7.文明施工及场地清理。
合计（元）： |  |  |  | 148547.77 |  |  | 148547.77

## Sheet2
劳务分包工程量清单
项目名称：毕节公路管理局2026年路面改善及桥梁修复、改善与提升工程（II标）--劳务分包
细目编号 | 工程名称 | 单位 | 工程数量 | 单价限价 （不含税）（元） | 限价总价（元） | 单价下浮率（保留两位小数)（%） | 单价报价（元） | 报价总价（元） | 费用组成 | 计价规则 | 分包内容
1 | 临时用工 | 工日 | 30 | 150 | 4500 | 0 | 150 | 4500 | 1.单价包含人工、小型机具费 | 1.白天7：00-19：00内有效工作时间8小时为1工日； 2.夜间19：00-次日7：00内有效工作时间7小时为1工日； 3.工作时长不足的，可按比例折算。 | 1.用工申请人填写用工申请表； 2.用工记录需明确施工部位、工作内容及工程量、有效工作时间等； 3.当天用工当天开具点工单，项目领导签字确认，否则不予计价。
Y201-2 | 拆除结构物 |  |  |  | 0 |  | 0 | 0
Y201-2-1 | 钢筋混凝土结构 | m³ | 79.2 | 45 | 3564 |  | 45 | 3564 | 1.单价包含一切费用。 2.单价包含1公里范围内指定地点堆放。 | 1.依据图纸所示位置，拆除原有的钢筋混凝土结构以立方米为单位计价。 | 1.挖除；2装卸、移运处理；3.场地清理、平整。
Y201-3 | 废料、废渣增运 |  |  |  | 0 |  | 0 | 0
Y201-3-4 | 废渣增运 | m3·km | 396 | 1.5 | 594 |  | 1.5 | 594 | 1.单价包含一切费用； 2.单价包含弃土场推平。 | 1.按照铺设表土的天然密实体积和超运距计算。 | 1.车辆等待装卸，装、卸、运行，掉头、空回工作。
Y203-2-1 | 边沟、排水沟、截水沟增设 |  |  |  | 0 |  | 0 | 0
Y203-2-1-3 | 现浇混凝土（C20混凝土） | m³ | 10.1 | 160 | 1616 |  | 160 | 1616 | 1.单价包含一切费用。 2.不含材料费。 | 1.依据图纸所示位置及断面尺寸，按照不同强度等级混凝土现浇的边沟的体积以立方米为单位计量。 | 1.场地清理；2.基坑开挖、地基平整夯实，断面补挖；3.铺设垫层；4.模板制作（含模板）、安装、拆除；5.钢筋制作与安装；6.混凝土浇筑、养护；7.回填。
Y301-8 | 路面加铺 |  |  |  | 0 |  | 0 | 0
Y301-8-1 | 6cm厚中粒式沥青混凝土AC-20 | m² | 62 | 2.5 | 155 |  | 2.5 | 155 | 1.单价包含一切费用。 2.不含材料费。 | 1.依据图纸所示级配类型及铺筑压实厚度，按照铺筑的顶面面积以平方米为单位计价。 | 1.检查和清理下承层；2.透层或黏层洒布，沥青混合料摊铺、碾压、成型、接缝；3.设备进出场、转场；4.初期养护；5.文明施工及场地清理。
Y401-3 | 上部结构钢筋（HRB400） | kg | 3805 | 1.2 | 4566 |  | 1.2 | 4566 | 1.单价包含一切费用。 2.不含材料费。 | 1.依据图纸所示及钢筋表所列钢筋质量以千克为单位计价。 | 1.钢筋的保护、存储及除锈；2.钢筋调直、接头；3.钢筋截断、弯曲；4.钢筋安设、支撑及固定。
Y401-4 | 附属结构钢筋（HRB400） | kg | 1647.1 | 1.2 | 1976.52 |  | 1.2 | 1976.52 | 1.单价包含一切费用。 2.不含材料费。 | 1.依据图纸所示及钢筋表所列钢筋质量以千克为单位计价。 | 1.钢筋的保护、存储及除锈；2.钢筋调直、接头；3.钢筋截断、弯曲；4.钢筋安设、支撑及固定。
Y401-9 | 植筋 |  |  |  | 0 |  | 0 | 0
Y401-9-1 | 钢筋直径16mm，钻孔深度16cm | 根 | 446 | 20 | 8920 |  | 20 | 8920 | 1.单价包含一切费用。 | 1.依据图纸所示及钻孔表所列钻孔数量以孔为单位计价。 | 1.支架搭设、钢筋定位；2.钻孔；3.清孔；4.注胶；5.植入钢筋。
Y403-2 | 砂浆修补 |  |  |  | 0 |  | 0 | 0
Y403-2-3 | 环氧砂浆修补（2-5cm） | ㎡ | 120.84 | 20 | 2416.8 |  | 20 | 2416.8 | 1.单价包含一切费用。 2.不含材料费。 3.不含支架费。 | 1.按要求修复缺陷已实际修复平方数为单位计价。 | 1.吹（洗）净；2.磨平；3.砂浆修补。
Y403-3 | 圬工修补 |  |  |  | 0 |  | 0 | 0
Y403-3-3 | 裂缝灌浆（裂缝≥0.15mm） | m | 21.6 | 35 | 756 |  | 35 | 756 | 1.单价包含一切费用。 2.不含材料费。 3.不含支架费。 | 1.依据图纸所示按照裂缝长度以米为单位计价。 | 1.查缝；2.裂缝表面处理；3.安设灌注剂；4.封闭裂缝；5.压力灌注；6.养护。
Y403-4-3 | 钢材防锈蚀处理 |  |  |  | 0 |  | 0 | 0
Y403-4-3-2 | 除锈剂 | m² | 0.6 | 25 | 15 |  | 25 | 15 | 1.单价包含人工、小型机具费 | 1.按实际钢材表面除锈面积以平方米为单位计价。 | 1.钢材除锈，2.文明施工及场地清理。
Y403-6 | 表面处理 |  |  |  | 0 |  | 0 | 0
Y403-6-3 | 全桥污水侵蚀处理 | m2 | 102.5 | 20 | 2050 |  | 20 | 2050 | 1.单价包含一切费用。 2.不含材料费。 3.不含支架费。 | 1.按要求修复缺陷已实际修复平方数为单位计价。 | 1.吹（洗）净；2.磨平；3.抹面；4.混凝土表观平整、无蜂窝麻面、色泽一致。
Y405-3 | 墩台基础冲刷加固 |  |  |  | 0 |  | 0 | 0
Y405-3-1-1 | 混凝土填补（C20混凝土） | m³ | 0.5 | 100 | 50 |  | 100 | 50 | 1.单价包含一切费用。 2.不含材料费。 | 1.依据图纸所示混凝土强度等级，按照浇筑体积以立方米为单位计价。 | 1.模板安拆（含模板）；2.混凝土灌注、养护；3.文明施工及场地清理。
Y406-2-1-5-1 | M10砂浆砌MU40块石 | m³ | 26.1 | 150 | 3915 |  | 150 | 3915 | 1.单价包含一切费用。 2.不含材料费。 | 1.依据图纸所示位置和断面尺寸，按图示不同强度等级水泥砂浆砌石体积以立方米为单位计价； 2.不扣除沉降缝、泄水孔、预埋件所占体积。 | 1.基坑开挖、清理、平整、夯实；2.浆砌片（块）石，设泄水孔及其滤水层；3.接缝处理；4.抹面、墙背排水设施设置、墙背填料分层填筑；5.清理、废方弃运。
Y406-2-1-5-2 | M7.5浆砌片石拱上填料 | m³ | 29.3 | 150 | 4395 |  | 150 | 4395 | 1.单价包含一切费用。 2.不含材料费。 | 1.依据图纸所示位置和断面尺寸，按图示不同强度等级水泥砂浆砌石体积以立方米为单位计价； 2.不扣除沉降缝、泄水孔、预埋件所占体积。 | 1.基坑开挖、清理、平整、夯实；2.浆砌片（块）石，设泄水孔及其滤水层；3.接缝处理；4.抹面、墙背排水设施设置、墙背填料分层填筑；5.清理、废方弃运。
Y408-1-3-1 | 24cm厚C40聚丙烯纤维混凝土 | m² | 71.4 | 36 | 2570.4 |  | 36 | 2570.4 | 1.单价包含一切费用。 2.不含材料费。 | 1.依据图纸所示厚度和混凝土强度等级，按照铺筑面积以平方米为单位计价。 | 1.检查和清理下承层、洒水湿润；2.模板制作、架设、安装、修理、拆除；3.混凝土浇筑、振捣、真空吸水、抹平、压（刻）纹，养护；4.切缝、灌缝；5.初期养护；6.文明施工及场地清理。
Y408-2 | 桥面防水层更换 |  |  |  | 0 |  | 0 | 0
Y408-2-1 | 防水涂料（防水层） | m² | 71.44 | 5 | 357.2 |  | 5 | 357.2 | 1.单价包含人工、机械费、五金低耗和小型机具费用。 | 1.依据图纸所示位置及尺寸，在桥面铺装前铺设防水层，按图示铺装净面积以平方米为单位计价。 | 1.桥面清洁；2.喷（涂）防水材料；3.文明施工及场地清理。
Y408-2-2 | 防水卷材 | m² | 71.44 | 5 | 357.2 |  | 5 | 357.2 | 1.单价包含人工、机械费、五金低耗和小型机具费用。 | 1.依据图纸所示位置及尺寸，在桥面铺装前铺设防水层，按图示铺装净面积以平方米为单位计价。 | 1.桥面清洁；2.喷（涂）防水材料；3.文明施工及场地清理。
Y408-5 | 排水设施增设 |  |  |  | 0 |  | 0 | 0
Y408-5-1 | 排水管增设（Φ100PVC管） | m | 18 | 30 | 540 |  | 30 | 540 | 1.单价包含人工、机械费、五金低耗和小型机具费用。 | 1.依据图纸所示位置及尺寸，在桥面安设泄水孔，按图示数量分不同材质、管径计量；铸铁管、钢管以千克为单位计量；PVC管、HDPE、PPS管以米为单位计价； 2.接头、固定泄水管的金属构件不予计价。 | 1.安拆作业平台； 2.安装预埋件或安装膨胀螺丝； 3.安装托架； 4.安装排水管及锚固件； 5.文明施工及场地清理。
Y409-9 | 钢制柱式护栏 |  |  |  | 0 |  | 0 | 0
Y409-9-1 | C40混凝土 | m³ | 1.6 | 420 | 672 |  | 420 | 672 | 1.单价包含一切费用。 2.不含材料费。 | 1.依据图纸所示位置和断面尺寸，按图示浇筑的不同强度的混凝土体积以立方米为单位计价； 2.不扣除混凝土沉降缝、泄水孔所占体积； | 1.基槽开挖；2.铺筑垫层；3.模板制作（含模板）、安装、拆除；钢筋加工及绑扎；4.浇筑、养护；5.沉降缝、泄水孔预留，灌缝处理；6.基坑回填，夯实；端头刷漆、轮廓标安装；7.清理，弃方处理。
Y409-9-2 | 钢制柱式护栏 | m | 18.8 | 60 | 1128 |  | 60 | 1128 | 1.单价包含一切费用。 2.不含材料费。 | 1.依据图纸所示位置和断面尺寸，按图示长度以米为单位计价。 | 1.立柱对位穿螺栓紧固、横杆拼装、校正调直、零星电焊、涂漆封闭；2.文明施工及场地清理。
Y409-10 | 桥梁检修通道 |  |  |  | 0 |  | 0 | 0
Y409-10-1 | C20混凝土 | m³ | 4.2 | 150 | 630 |  | 150 | 630 | 1.单价包含一切费用。 2.不含材料费。 | 1.依据图纸所示位置及断面尺寸，按照不同强度等级混凝土现浇的边沟的体积以立方米为单位计量。 | 1.场地清理；2.基坑开挖、地基平整夯实，断面补挖；3.铺设垫层；4.模板制作（含模板）、安装、拆除；5.钢筋制作与安装；6.混凝土浇筑、养护；7.回填。
Y409-10-2 | M7.5浆砌片石 | m³ | 32.3 | 150 | 4845 |  | 150 | 4845 | 1.单价包含一切费用。 2.不含材料费。 | 1.依据图纸所示位置及断面尺寸，按浆砌片石的体积以立方米为单位计价。 | 1.基坑开挖、场地清理；2.地基平整夯实，断面补挖；3.铺设垫层；4.砂浆拌制；5.浆砌片石、勾缝、抹面、养护；6.回填。
合计（元）： |  |  |  | 50589.12 |  |  | 50589.12